## Sheet1
功能类别 | 测试用例ID | 测试用例名称 | 前置条件 | 测试步骤 | 期望结果 | 优先级 | 测试结果 | 测试问题 | 测试人员 | 测试版本 | 测试日期 | 备注
通信-系统IO | TC-SC-FC-08-03-001 | 验证从1.4.2升级到v1.5.1.20.C13.20220817版本成功 | 1、测试电脑通过网线直连或无线网连接机器人本体； 2、机器人上电，HMI与控制器正常连接通信； 3、机器人->通信->系统IO | Step1：降级机器人到1.4.2版本 Step2:升级到v1.5.1.20.C13.20220817版本 | Step1：降级成功； Step2:升级后重启连接机器人后版本升级成功 | P1 | 通过 | HMI：登录后直接是GOD权限，需修改； | zhangxu | v1.5.1.20.C13.20220817 | 2022-08-17 | 使用PCB4机型测试
| TC-SC-FC-08-03-002 | 验证系统DI支持收到高电平信号时切换自动模式 | 1、测试电脑通过网线直连或无线网连接机器人本体； 2、机器人上电，HMI与控制器正常连接通信； 3、机器人->通信->系统IO | Step1：系统输入中自动模式选择DI0_0，正确接线，给DI输入高电平。 | Step1：切换自动模式成功 | P1 | 通过 |  | zhangxu | v1.5.1.20.C13.20220817 | 2022-08-17 | 使用PCB4机型测试
| TC-SC-FC-08-03-003 | 验证系统DI支持收到高电平信号时切换手动模式 | 1、测试电脑通过网线直连或无线网连接机器人本体； 2、机器人上电，HMI与控制器正常连接通信； 3、机器人->通信->系统IO | Step1：系统输入中手动模式选择DI0_1，正确接线，给DI输入高电平。 | Step1：切换手动模式成功 | P1 | 通过 |  | zhangxu | v1.5.1.20.C13.20220817 | 2022-08-17 | 使用PCB4机型测试
| TC-SC-FC-08-03-004 | 验证手动模式下只有系统DI切换自动模式生效，其余DI不生效 | 1、测试电脑通过网线直连或无线网连接机器人本体； 2、机器人上电，HMI与控制器正常连接通信； 3、机器人->通信->系统IO | Step1：手动模式下，绑定系统DI输入的安全版DI信号后，逐个对系统DI进行置高操作 | Step1：手动模式时只有绑定了切换自动模式的DI生效； | P1 | 通过 |  | zhangxu | v1.5.1.20.C13.20220817 | 2022-08-17 | 使用PCB4机型测试
| TC-SC-FC-08-03-005 | 验证切换自动模式后其余DI生效 | 1、测试电脑通过网线直连或无线网连接机器人本体； 2、机器人上电，HMI与控制器正常连接通信； 3、机器人->通信->系统IO | Step1：绑定系统DI输入的安全版DI信号后，切换自动模式，逐个对系统DI进行置高操作 | Step1：自动模式时所有DI生效； | P1 | 通过 |  | zhangxu | v1.5.1.20.C13.20220817 | 2022-08-17 | 使用PCB4机型测试
| TC-SC-FC-08-03-006 | 验证通过系统DI切换自动模式-上电-pptomain-程序运行-程序暂停-下电-切换手动模式 | 1、测试电脑通过网线直连或无线网连接机器人本体； 2、机器人上电，HMI与控制器正常连接通信； 3、机器人->通信->系统IO | Step1：加载一个工程（PCB4全场景运行工程，包括多任务，运动，socketserver，client，modbus，cclink，串口，IO）； Step2：在系统IO界面绑定所有DI和DO； Step3：通过系统DI操作切换自动模式-上电-pptomain-程序运行-程序暂停-下电-切换手动模式 | Step1：加载工程成功 Step2：系统IO绑定DI和DO保存成功 Step3：通过系统DI操作循环多次执行切换自动模式-上电-pptomain-程序运行-程序暂停-下电-切换手动模式成功，状态监控显示正常 | P1 | 通过 |  | zhangxu | v1.5.1.20.C13.20220817 | 2022-08-17 | 使用PCB4机型测试
| TC-SC-FC-08-03-007 | 验证系统DO上电状态，运行状态，操作模式，HOME点，急停状态，报警状态的输出信号可正确输出 | 1、测试电脑通过网线直连或无线网连接机器人本体； 2、机器人上电，HMI与控制器正常连接通信； 3、机器人->通信->系统IO | Step1：系统IO中DO输出绑定响应安全版IO信号，分别切换上下电，手自动，运行程序，停止运行程序，运动至HOME点，拍急停，急停清除，报警状态等 | Step1：DO的各种情况对应的DO输出正常，状态监控显示正常 | P1 | 通过 |  | zhangxu | v1.5.1.20.C13.20220817 | 2022-08-17 | 使用PCB4机型测试
| TC-SC-FC-08-03-008 | 验证支持修改系统DI、系统DO绑定信号 | 1、测试电脑通过网线直连或无线网连接机器人本体； 2、机器人上电，HMI与控制器正常连接通信； 3、机器人->通信->系统IO | Step1：系统DI和DO选择绑定DI和DO信号 Step2：修改系统DI和DO选择换成其他DI和DO信号 | Step1：支持绑定外部DI和DO Step2：支持修改系统DI和DO | P3 | 通过 |  | zhangxu | v1.5.1.20.C13.20220817 | 2022-08-17 | 使用PCB4机型测试
| TC-SC-FC-08-03-009 | 验证仅已分配DIO信号的系统输入、系统输出功能可用，且相应IO端口建立正确的物理连接： | 1、测试电脑通过网线直连或无线网连接机器人本体； 2、机器人上电，HMI与控制器正常连接通信； 3、机器人->通信->系统IO | Step1：系统DI和DO选择绑定DI和DO信号（DI0_0到DI1_1共6个，DO0_0到DO1_1共6个） Step2：正确接线 | Step1：已分配DIO信号的系统输入、系统输出功能可用，且相应IO端口建立正确的物理连接： | P2 | 通过 |  | zhangxu | v1.5.1.20.C13.20220817 | 2022-08-17 | 使用PCB4机型测试
| TC-SC-FC-08-03-010 | 验证系统输入、输出绑定的IO端口，不能在工程中作为普通IO配置使用，同时无法对其进行强制输出或者仿真输入操作： | 1、测试电脑通过网线直连或无线网连接机器人本体； 2、机器人上电，HMI与控制器正常连接通信； 3、机器人->通信->系统IO | Step1：系统输入、输出绑定的IO端口，在工程中作为普通IO配置使用，对其进行强制输出或者仿真输入操作 | Step1：系统输入、输出绑定的IO端口，不能在工程中作为普通IO配置使用，同时无法对其进行强制输出或者仿真输入操作： | P3 | 通过 |  | zhangxu | v1.5.1.20.C13.20220817 | 2022-08-17 | 使用PCB4机型测试
| TC-SC-FC-08-03-011 | 验证程序自动上电运行状态时，对DI信号的切换手动模式，切换自动模式，下电，启动程序等仅告警，不生效 | 1、测试电脑通过网线直连或无线网连接机器人本体； 2、机器人上电，HMI与控制器正常连接通信； 3、机器人->通信->系统IO | Step1：程序自动上电运行状态时，对DI信号分别进行的切换手动模式，切换自动模式，下电，启动程序置高 | Step1：程序运行中不允许切换手动模式，切换自动模式，下电，启动程序，界面告警，对DI操作忽略不执行 | P2 | 通过 |  | zhangxu | v1.5.1.20.C13.20220817 | 2022-08-17 | 使用PCB4机型测试